## Pokyny pro vyplnění
Pokyny pro vyplnění
Ve všech listech tohoto souboru můžete měnit pouze buňky s modrým pozadím. Jedná se o tyto údaje : - údaje o firmě - jednotkové ceny položek zadané na maximálně dvě desetinná místa

## Stavba
#RTSROZP# | SOUPIS STAV.PRACÍ,DOD. A SLUŽEB
| Stavba: |  | 0324 | STAVEB.ÚPRAVY, PŘÍSTAVBA OÚ HLAVATCE parc.č.19/1
| Objekt: |  | SO | Stav.úpravy ,přístavba
1913 | Rozpočet: |  | 012019
| Objednatel: |  | Obec Hlavatce |  |  |  | IČO: | 00252263
|  |  | 53 |  |  |  | DIČ: | CZ00252263
|  |  | 39173 | Hlavatce
| Projektant: | [5 empty] | IČO:
DIČ:
| Zhotovitel: | [5 empty] | IČO:
DIČ:
| Vypracoval: |  | Milan Holý
| Rozpis ceny | [6 empty] | Celkem
HSV | HSV | [6 empty] | 0
PSV | PSV | [6 empty] | 0
MON | MON | [6 empty] | 0
VN | Vedlejší náklady | [6 empty] | 0
ON | Ostatní náklady | [6 empty] | 0
| Celkem | [6 empty] | 0
Rekapitulace daní
0 | Základ pro sníženou DPH |  |  | 15 | % | 0 |  |  | CZK
0 | Snížená DPH |  |  | 15 | % | 0 |  |  | CZK
0 | Základ pro základní DPH |  |  | 21 | % | 0 |  |  | CZK
0 | Základní DPH |  |  | 21 | % | 0 |  |  | CZK
0 | Zaokrouhlení |  |  |  |  | 0 |  |  | CZK
| Cena celkem bez DPH |  |  |  |  | 0 |  |  | CZK
0 | Cena celkem s DPH |  |  |  |  | 0 |  |  | CZK
|  | v |  |  | dne |  | 2019-07-08
|  |  | Za zhotovitele |  |  |  | Za objednatele
Rekapitulace dílčích částí
#CASTI>> | Číslo | Název |  |  | Základ pro sníženou DPH | Základ pro základní DPH | DPH celkem | Cena celkem | %
1 | Stavba |  |  |  | 0 | 0 | 0 | 0
2 | SO | Stav.úpravy ,přístavba |  |  | 0 | 0 | 0 | 0
3 | 012019 | Kontrolní rozpočet |  |  | 0 | 0 | 0 | 0
| Celkem za stavbu |  |  |  | 0 | 0 | 0 | 0 | 0
Rekapitulace dílů
| Číslo | Název |  |  | Typ dílu |  |  | Celkem | %
| 1 | Zemní práce |  |  | HSV |  |  | 0
| 2 | Základy a zvláštní zakládání |  |  | HSV |  |  | 0
| 3 | Svislé a kompletní konstrukce |  |  | HSV |  |  | 0
| 4 | Vodorovné konstrukce |  |  | HSV |  |  | 0
| 61 | Úpravy povrchů vnitřní |  |  | HSV |  |  | 0
| 62 | Úpravy povrchů vnější |  |  | HSV |  |  | 0
| 63 | Podlahy a podlahové konstrukce |  |  | HSV |  |  | 0
| 64 | Výplně otvorů |  |  | HSV |  |  | 0
| 94 | Lešení a stavební výtahy |  |  | HSV |  |  | 0
| 95 | Dokončovací konstrukce na pozemních stavbách |  |  | HSV |  |  | 0
| 96 | Bourání konstrukcí |  |  | HSV |  |  | 0
| 98 | Demolice |  |  | HSV |  |  | 0
| 99 | Staveništní přesun hmot |  |  | HSV |  |  | 0
| 711 | Izolace proti vodě |  |  | PSV |  |  | 0
| 713 | Izolace tepelné |  |  | PSV |  |  | 0
| 721 | Vnitřní kanalizace |  |  | PSV |  |  | 0
| 722 | Vnitřní vodovod |  |  | PSV |  |  | 0
| 725 | Zařizovací předměty |  |  | PSV |  |  | 0
| 730 | Ústřední vytápění |  |  | PSV |  |  | 0
| 762 | Konstrukce tesařské |  |  | PSV |  |  | 0
| 764 | Konstrukce klempířské |  |  | PSV |  |  | 0
| 765 | Krytiny tvrdé |  |  | PSV |  |  | 0
| 766 | Konstrukce truhlářské |  |  | PSV |  |  | 0
| 771 | Podlahy z dlaždic a obklady |  |  | PSV |  |  | 0
| 776 | Podlahy povlakové |  |  | PSV |  |  | 0
| 781 | Obklady keramické |  |  | PSV |  |  | 0
| 783 | Nátěry |  |  | PSV |  |  | 0
| 784 | Malby |  |  | PSV |  |  | 0
| M21 | Elektromontáže |  |  | MON |  |  | 0
| D96 | Přesuny suti a vybouraných hmot |  |  | PSU |  |  | 0
| VN | Vedlejší náklady |  |  | VN |  |  | 0
| ON | Ostatní náklady |  |  | ON |  |  | 0
| Cena celkem | [6 empty] | 0 | 0
Note on D11: Název
Note on I11: IČO
Note on D12: Ulice
Note on I12: DIČ
Note on D13: PSČ
Note on E13: Místo

## VzorPolozky (hidden)
Položkový rozpočet
S:
O:
R:

## SO 012019 Pol
Položkový rozpočet | [25 empty] | #TypZaznamu#
S: | 0324 | STAVEB.ÚPRAVY, PŘÍSTAVBA OÚ HLAVATCE parc.č.19/1 | [23 empty] | STA
O: | SO | Stav.úpravy ,přístavba | [20 empty] | STA |  |  | OBJ
R: | 012019 | Kontrolní rozpočet | [23 empty] | ROZ
P.č. | Číslo položky | Název položky | MJ | množství | cena / MJ | Celkem | Dodávka | Dodávka celk. | Montáž | Montáž celk. | DPH | cena s DPH | hmotnost / MJ | hmotnost celk.(t) | dem. hmotnost / MJ | dem. hmotnost celk.(t) | Ceník | Cen. soustava / platnost | Cenová úroveň | Nhod / MJ | Nhod celk. | Dodavatel
Díl: | 1 | Zemní práce |  |  |  | 0 |  | 0 |  | 0 |  | 0 |  | 0 |  | 0 |  |  |  |  | 18.37 |  |  |  |  | DIL
1 | 132201110 | Hloubení rýh š.do 60 cm v hor.3 do 50 m3, STROJNĚ | m3 | 11.1487 |  | 0 |  | 0 |  | 0 | 21 | 0 | 0 | 0 | 0 | 0 |  | RTS 19/ I | RTS 19/ I | 0.365 | 4.07 |  |  |  |  | POL1_
|  | 13,447*0,56*1,35 |  | 10.1659 | [21 empty] | VV | 0
|  | 1,3*0,56*1,35 |  | 0.9828 | [21 empty] | VV | 0
2 | 132201119 | Přípl.za lepivost,hloubení rýh 60 cm,hor.3,STROJNĚ | m3 | 11.1487 |  | 0 |  | 0 |  | 0 | 21 | 0 | 0 | 0 | 0 | 0 |  | RTS 19/ I | RTS 19/ I | 0.3898 | 4.35 |  |  |  |  | POL1_
|  | 13,447*0,56*1,35 |  | 10.1659 | [21 empty] | VV | 0
|  | 1,3*0,56*1,35 |  | 0.9828 | [21 empty] | VV | 0
3 | 139601102 | Ruční výkop jam, rýh a šachet v hornině tř. 3 | m3 | 2.3696 |  | 0 |  | 0 |  | 0 | 21 | 0 | 0 | 0 | 0 | 0 |  | RTS 19/ I | RTS 19/ I | 3.533 | 8.37 |  |  |  |  | POL1_
|  | 13,447*0,3*0,5 |  | 2.0171 | [21 empty] | VV | 0
|  | 2,35*0,3*0,5 |  | 0.3525 | [21 empty] | VV | 0
4 | 162601102 | Vodorovné přemístění výkopku z hor.1-4 do 5000 m | m3 | 11.6987 |  | 0 |  | 0 |  | 0 | 21 | 0 | 0 | 0 | 0 | 0 |  | RTS 19/ I | RTS 19/ I | 0.011 | 0.13 |  |  |  |  | POL1_
|  | 13,447*0,56*1,35 |  | 10.1659 | [21 empty] | VV | 0
|  | 1,3*0,56*1,35 |  | 0.9828 | [21 empty] | VV | 0
|  | 0,55 |  | 0.55 | [21 empty] | VV | 0
5 | 166101101 | Přehození výkopku z hor.1-4 | m3 | 1.848 |  | 0 |  | 0 |  | 0 | 21 | 0 | 0 | 0 | 0 | 0 |  | RTS 19/ I | RTS 19/ I | 0.31 | 0.57 |  |  |  |  | POL1_
|  | 8,8*1,4*0,15 |  | 1.848 | [21 empty] | VV | 0
6 | 171101131 | Uložení sypaniny z hor.soudržných a nesoudržných | m3 | 12.42 |  | 0 |  | 0 |  | 0 | 21 | 0 | 0 | 0 | 0 | 0 |  | RTS 19/ I | RTS 19/ I | 0.062 | 0.77 |  |  |  |  | POL1_
|  | přístavba : 8,8*1,4*0,15 |  | 1.848 | [21 empty] | VV | 0
[26 empty] | VV | 0
|  | stáv.část : | [23 empty] | VV | 0
|  | (9,45+25,7+5,97+1,3+2,59+3,67+57,04)*0,1 |  | 10.572 | [21 empty] | VV | 0
7 | 171201201 | Uložení sypaniny na skl.-sypanina na výšku přes 2m, skládka investora | m3 | 11.6987 |  | 0 |  | 0 |  | 0 | 21 | 0 | 0 | 0 | 0 | 0 |  | RTS 19/ I | RTS 19/ I | 0.009 | 0.11 |  |  |  |  | POL1_
|  | 13,447*0,56*1,35 |  | 10.1659 | [21 empty] | VV | 0
|  | 1,3*0,56*1,35 |  | 0.9828 | [21 empty] | VV | 0
|  | 0,55 |  | 0.55 | [21 empty] | VV | 0
Díl: | 2 | Základy a zvláštní zakládání |  |  |  | 0 |  | 0 |  | 0 |  | 0 |  | 30.25 |  | 0 |  |  |  |  | 22.68 |  |  |  |  | DIL
8 | 274313311 | Beton základových pasů prostý C 8/10 | m3 | 10.3229 |  | 0 |  | 0 |  | 0 | 21 | 0 | 2.525 | 26.07 | 0 | 0 |  | RTS 19/ I | RTS 19/ I | 0.477 | 4.92 |  |  |  |  | POL1_
|  | 13,447*0,56*1,25 |  | 9.4129 | [21 empty] | VV | 0
|  | 1,3*0,56*1,25 |  | 0.91 | [21 empty] | VV | 0
9 | 311112030 | Uložení tvárnic ztraceného bednění, tl. 30 cm, zalití tvárnic betonem C 20/25 | m2 | 7.3735 |  | 0 |  | 0 |  | 0 | 21 | 0 | 0.546 | 4.03 | 0 | 0 |  | RTS 19/ I | RTS 19/ I | 0.934 | 6.89 |  |  |  |  | POL1_
|  | 13,447*0,5 |  | 6.7235 | [21 empty] | VV | 0
|  | 1,3*0,5 |  | 0.65 | [21 empty] | VV | 0
10 | 217296T10 | Izolace perimetr. deskami tl. 6 cm, stěrka, síť | m2 | 12.6376 |  | 0 |  | 0 |  | 0 | 21 | 0 | 0.01151 | 0.15 | 0 | 0 |  | Vlastní | Vlastní CÚ | 0.86 | 10.87 |  |  |  |  | POL1_
|  | 13,447*0,8 |  | 10.7576 | [21 empty] | VV | 0
|  | 2,35*0,8 |  | 1.88 | [21 empty] | VV | 0
Díl: | 3 | Svislé a kompletní konstrukce |  |  |  | 0 |  | 0 |  | 0 |  | 0 |  | 15.83 |  | 0 |  |  |  |  | 65.51 |  |  |  |  | DIL
11 | 310239211 | Zazdívka otvorů plochy do 4 m2 cihlami na MVC | m3 | 0.69212 |  | 0 |  | 0 |  | 0 | 21 | 0 | 1.8414 | 1.27 | 0 | 0 |  | RTS 19/ I | RTS 19/ I | 3.842 | 2.66 |  |  |  |  | POL1_
|  | 0,715*0,44*2,2 |  | 0.69212 | [21 empty] | VV | 0
12 | 311238244 | Zdivo POROTHERM 44 Profi P10, tl. 440 mm | m2 | 28.3415 |  | 0 |  | 0 |  | 0 | 21 | 0 | 0.34197 | 9.69 | 0 | 0 |  | RTS 19/ I | RTS 19/ I | 1.0604 | 30.05 |  |  |  |  | POL1_
|  | 13,51*2,15 |  | 29.0465 | [21 empty] | VV | 0
|  | 2,01*2,7 |  | 5.427 | [21 empty] | VV | 0
|  | -1*1,6*3 |  | -4.8 | [21 empty] | VV | 0
|  | -0,6*1,11*2 |  | -1.332 | [21 empty] | VV | 0
13 | 317168111 | Překlad POROTHERM plochý 115x71x1000 mm | kus | 4 |  | 0 |  | 0 |  | 0 | 21 | 0 | 0.01726 | 0.07 | 0 | 0 |  | RTS 19/ I | RTS 19/ I | 0.2325 | 0.93 |  |  |  |  | POL1_
|  | 4 |  | 4 | [21 empty] | VV | 0
14 | 317168130 | Překlad POROTHERM 7 vysoký 70x238x1000 mm | kus | 10 |  | 0 |  | 0 |  | 0 | 21 | 0 | 0.03637 | 0.36 | 0 | 0 |  | RTS 19/ I | RTS 19/ I | 0.245 | 2.45 |  |  |  |  | POL1_
|  | 5+5 |  | 10 | [21 empty] | VV | 0
15 | 317168131 | Překlad POROTHERM 7 vysoký 70x238x1250 mm | kus | 15 |  | 0 |  | 0 |  | 0 | 21 | 0 | 0.04529 | 0.68 | 0 | 0 |  | RTS 19/ I | RTS 19/ I | 0.2525 | 3.79 |  |  |  |  | POL1_
|  | 5+5+5 |  | 15 | [21 empty] | VV | 0
16 | 317168132 | Překlad POROTHERM 7 vysoký 70x238x1500 mm | kus | 13 |  | 0 |  | 0 |  | 0 | 21 | 0 | 0.05422 | 0.7 | 0 | 0 |  | RTS 19/ I | RTS 19/ I | 0.26 | 3.38 |  |  |  |  | POL1_
|  | 5+8 |  | 13 | [21 empty] | VV | 0
17 | 317998112 | Izolace mezi překlady polystyren tl. 70 mm | m | 24.71 |  | 0 |  | 0 |  | 0 | 21 | 0 | 0.00039 | 0.01 | 0 | 0 |  | RTS 19/ I | RTS 19/ I | 0.15 | 3.71 |  |  |  |  | POL1_
|  | 1,25*3 |  | 3.75 | [21 empty] | VV | 0
|  | 1*2 |  | 2 | [21 empty] | VV | 0
|  | 1,5*2 |  | 3 | [21 empty] | VV | 0
[26 empty] | VV | 0
|  | 13,51+2,45 |  | 15.96 | [21 empty] | VV | 0
18 | 342248112 | Příčky POROTHERM 11,5 P+D na MVC 5, tl. 115 mm | m2 | 14.896 |  | 0 |  | 0 |  | 0 | 21 | 0 | 0.11666 | 1.74 | 0 | 0 |  | RTS 19/ I | RTS 19/ I | 0.573 | 8.54 |  |  |  |  | POL1_
|  | 2,01*2,4*4 |  | 19.296 | [21 empty] | VV | 0
|  | -0,8*2 |  | -1.6 | [21 empty] | VV | 0
|  | -0,7*2*2 |  | -2.8 | [21 empty] | VV | 0
19 | 342248172 | Příčky POROTHERM 11,5 AKU Profi DRYFIX, tl. 115 mm | m2 | 10.06 |  | 0 |  | 0 |  | 0 | 21 | 0 | 0.12841 | 1.29 | 0 | 0 |  | RTS 19/ I | RTS 19/ I | 0.50628 | 5.09 |  |  |  |  | POL1_
|  | 5,3*2,2 |  | 11.66 | [21 empty] | VV | 0
|  | -0,8*2 |  | -1.6 | [21 empty] | VV | 0
20 | 342948111 | Ukotvení příček k cihel.konstr. kotvami na hmožd. | m | 22 |  | 0 |  | 0 |  | 0 | 21 | 0 | 0.00102 | 0.02 | 0 | 0 |  | RTS 19/ I | RTS 19/ I | 0.223 | 4.91 |  |  |  |  | POL1_
|  | 2,2*10 |  | 22 | [21 empty] | VV | 0
Díl: | 4 | Vodorovné konstrukce |  |  |  | 0 |  | 0 |  | 0 |  | 0 |  | 5.35 |  | 0 |  |  |  |  | 134.78 |  |  |  |  | DIL
21 | 413231211 | Zazdívka zhlaví stropních trámů průřezu do 200 cm2 | kus | 14 |  | 0 |  | 0 |  | 0 | 21 | 0 | 0.06119 | 0.86 | 0 | 0 |  | RTS 19/ I | RTS 19/ I | 0.23 | 3.22 |  |  |  |  | POL1_
|  | 14 |  | 14 | [21 empty] | VV | 0
22 | 342264051 | Podhled sádrokartonový na zavěšenou ocel. konstr., desky standard tl. 12,5 mm, bez izolace | m2 | 100.28 |  | 0 |  | 0 |  | 0 | 21 | 0 | 0.01215 | 1.22 | 0 | 0 |  | RTS 19/ I | RTS 19/ I | 1.011 | 101.38 |  |  |  |  | POL1_
|  | 26,92+29,74+9,45+25,7+5,97+1,2+1,3 |  | 100.28 | [21 empty] | VV | 0
23 | 342264051 | Podhled sádrokartonový na zavěšenou ocel. konstr., desky protipožární tl. 12,5 mm, bez izolace | m2 | 23.34 |  | 0 |  | 0 |  | 0 | 21 | 0 | 0.01373 | 0.32 | 0 | 0 |  | RTS 19/ I | RTS 19/ I | 1.011 | 23.6 |  |  |  |  | POL1_
|  | přístavba : 10,36+2,62+4,27+2,21+2,58+1,3 |  | 23.34 | [21 empty] | VV | 0
24 | 417388132 | Věnec vnější pro PTH zeď tl. 440, tl.stropu 210 mm vč.věncovky | m | 15.96 |  | 0 |  | 0 |  | 0 | 21 | 0 | 0.18456 | 2.95 | 0 | 0 |  | RTS 19/ I | RTS 19/ I | 0.41215 | 6.58 |  |  |  |  | POL1_
|  | 2,45+13,51 |  | 15.96 | [21 empty] | VV | 0
Díl: | 61 | Úpravy povrchů vnitřní |  |  |  | 0 |  | 0 |  | 0 |  | 0 |  | 11.83 |  | 0 |  |  |  |  | 259.64 |  |  |  |  | DIL
25 | 612421637 | Omítka vnitřní zdiva, MVC, štuková | m2 | 176.432 |  | 0 |  | 0 |  | 0 | 21 | 0 | 0.04766 | 8.41 | 0 | 0 |  | RTS 19/ I | RTS 19/ I | 0.84 | 148.2 |  |  |  |  | POL1_
|  | (5,2+5,2+2+2+1+1+2+2+2,125+2,125+2+2+1,1+1,1+2+2+1,1+1,1+2+2)*3,2 |  | 131.36 | [21 empty] | VV | 0
|  | 1,67*3,2 |  | 5.344 | [21 empty] | VV | 0
|  | (0,55+0,55+0,715)*3,2 |  | 5.808 | [21 empty] | VV | 0
|  | 5,3*3,2*2 |  | 33.92 | [21 empty] | VV | 0
26 | 612421331 | Oprava vápen.omítek stěn do 30 % pl. - štukových, s použitím suché maltové směsi | m2 | 301.785 |  | 0 |  | 0 |  | 0 | 21 | 0 | 0.01038 | 3.13 | 0 | 0 |  | RTS 19/ I | RTS 19/ I | 0.33688 | 101.67 |  |  |  |  | POL1_
|  | (5,08+5,08+5,3+5,775+5,775+5,15+5,855+5,855+0,9+0,9+5,01+5,01+5,13+5,13)*3,1 |  | 204.445 | [21 empty] | VV | 0
|  | (3+3+2+2+8+4+2+2+1,7+1,7+2)*3,1 |  | 97.34 | [21 empty] | VV | 0
27 | 612425931 | Omítka vápenná vnitřního ostění - štuková, s použitím suché maltové směsi | m2 | 8.25 |  | 0 |  | 0 |  | 0 | 21 | 0 | 0.03491 | 0.29 | 0 | 0 |  | RTS 19/ I | RTS 19/ I | 1.1842 | 9.77 |  |  |  |  | POL1_
|  | (2,1+2,1+1)*0,9 |  | 4.68 | [21 empty] | VV | 0
|  | (2,1+2,1+0,9)*0,7 |  | 3.57 | [21 empty] | VV | 0
Díl: | 62 | Úpravy povrchů vnější |  |  |  | 0 |  | 0 |  | 0 |  | 0 |  | 12.03 |  | 0 |  |  |  |  | 364.56 |  |  |  |  | DIL
28 | 622421144 | Omítka vnější stěn, MVC, štuková, složitost 3 | m2 | 59.38 |  | 0 |  | 0 |  | 0 | 21 | 0 | 0.05723 | 3.4 | 0 | 0 |  | RTS 19/ I | RTS 19/ I | 1.321 | 78.44 |  |  |  |  | POL1_
|  | 13,4*3,7 |  | 49.58 | [21 empty] | VV | 0
|  | 2,45*4 |  | 9.8 | [21 empty] | VV | 0
29 | 622422331 | Oprava vnějších omítek vápen. drásan. II. do 30 % | m2 | 231.312 |  | 0 |  | 0 |  | 0 | 21 | 0 | 0.03032 | 7.01 | 0 | 0 |  | RTS 19/ I | RTS 19/ I | 0.39127 | 90.51 |  |  |  |  | POL1_
|  | (6,4+9,13+19,675+6,68)*5,2 |  | 217.802 | [21 empty] | VV | 0
|  | 13,51*1 |  | 13.51 | [21 empty] | VV | 0
30 | 622432112 | Omítka stěn weber-pas marmolit střednězrnná, SOKL | m2 | 6.3188 |  | 0 |  | 0 |  | 0 | 21 | 0 | 0.00618 | 0.04 | 0 | 0 |  | RTS 19/ I | RTS 19/ I | 0.5 | 3.16 |  |  |  |  | POL1_
|  | 13,447*0,4 |  | 5.3788 | [21 empty] | VV | 0
|  | 2,35*0,4 |  | 0.94 | [21 empty] | VV | 0
31 | 622471115 | Úprava stěn aktivovaným štukem | m2 | 231.312 |  | 0 |  | 0 |  | 0 | 21 | 0 | 0.00577 | 1.33 | 0 | 0 |  | RTS 19/ I | RTS 19/ I | 0.319 | 73.79 |  |  |  |  | POL1_
|  | (6,4+9,13+19,675+6,68)*5,2 |  | 217.802 | [21 empty] | VV | 0
|  | 13,51*1 |  | 13.51 | [21 empty] | VV | 0
32 | 622471318 | Nátěr nebo nástřik stěn vnějších, složitost 3 - 4 | m2 | 290.692 |  | 0 |  | 0 |  | 0 | 21 | 0 | 0.00087 | 0.25 | 0 | 0 |  | RTS 19/ I | RTS 19/ I | 0.265 | 77.03 |  |  |  |  | POL1_
|  | (6,4+9,13+19,675+6,68)*5,2 |  | 217.802 | [21 empty] | VV | 0
|  | 13,51*1 |  | 13.51 | [21 empty] | VV | 0
|  | 13,4*3,7 |  | 49.58 | [21 empty] | VV | 0
|  | 2,45*4 |  | 9.8 | [21 empty] | VV | 0
33 | 622904115 | Očištění fasád tlakovou vodou složitost 3 - 5 | m2 | 231.302 |  | 0 |  | 0 |  | 0 | 21 | 0 | 2e-05 | 0 | 0 | 0 |  | RTS 19/ I | RTS 19/ I | 0.18 | 41.63 |  |  |  |  | POL1_
|  | (6,4+9,13+19,675+6,68)*5,2 |  | 217.802 | [21 empty] | VV | 0
|  | 13,5*1 |  | 13.5 | [21 empty] | VV | 0
Díl: | 63 | Podlahy a podlahové konstrukce |  |  |  | 0 |  | 0 |  | 0 |  | 0 |  | 91.72 |  | 0 |  |  |  |  | 112.69 |  |  |  |  | DIL
34 | 631312611 | Mazanina betonová tl. 5 - 8 cm C 16/20 | m3 | 7.3392 |  | 0 |  | 0 |  | 0 | 21 | 0 | 2.525 | 18.53 | 0 | 0 |  | RTS 19/ I | RTS 19/ I | 3.213 | 23.58 |  |  |  |  | POL1_
|  | stáv.část : | [23 empty] | VV | 0
|  | (26,92+29,74+9,45+25,7+5,97+1,2+1,3)*0,06 |  | 6.0168 | [21 empty] | VV | 0
[26 empty] | VV | 0
|  | přístavba : | [23 empty] | VV | 0
|  | (10,36+2,62+4,27+2,21+2,58)*0,06 |  | 1.3224 | [21 empty] | VV | 0
35 | 631313611 | Mazanina betonová tl. 8 - 12 cm C 16/20, podkladní beton | m3 | 15.8465 |  | 0 |  | 0 |  | 0 | 21 | 0 | 2.525 | 40.01 | 0 | 0 |  | RTS 19/ I | RTS 19/ I | 2.58 | 40.88 |  |  |  |  | POL1_
|  | přístavba : 13,447*2,35*0,1 |  | 3.1601 | [21 empty] | VV | 0
[26 empty] | VV | 0
|  | stáv.část : | [23 empty] | VV | 0
|  | (9,45+25,7+5,97+1,3+2,59+3,67+57,04)*0,12 |  | 12.6864 | [21 empty] | VV | 0
36 | 631319173 | Příplatek za stržení povrchu mazaniny tl. 12 cm | m3 | 15.8465 |  | 0 |  | 0 |  | 0 | 21 | 0 | 0 | 0 | 0 | 0 |  | RTS 19/ I | RTS 19/ I | 0.41 | 6.5 |  |  |  |  | POL1_
|  | 13,447*2,35*0,1 |  | 3.1601 | [21 empty] | VV | 0
[26 empty] | VV | 0
|  | (9,45+25,7+5,97+1,3+2,59+3,67+57,04)*0,12 |  | 12.6864 | [21 empty] | VV | 0
37 | 631361921 | Výztuž mazanin svařovanou sítí | t | 0.60547 |  | 0 |  | 0 |  | 0 | 21 | 0 | 1.0663 | 0.65 | 0 | 0 |  | RTS 19/ I | RTS 19/ I | 15.231 | 9.22 |  |  |  |  | POL1_
|  | 13,447*2,35*0,00444 |  | 0.14031 | [21 empty] | VV | 0
|  | (9,45+25,7+5,97+1,3+2,59+3,67+57,04)*0,0044 |  | 0.46517 | [21 empty] | VV | 0
38 | 631571004 | Násyp ze štěrkopísku 0 - 32, tř. I | m3 | 17.706 |  | 0 |  | 0 |  | 0 | 21 | 0 | 1.837 | 32.53 | 0 | 0 |  | RTS 19/ I | RTS 19/ I | 1.836 | 32.51 |  |  |  |  | POL1_
|  | přístavba : 8,8*1,4*0,15 |  | 1.848 | [21 empty] | VV | 0
[26 empty] | VV | 0
|  | stáv.část : | [23 empty] | VV | 0
|  | (9,45+25,7+5,97+1,3+2,59+3,67+57,04)*0,15 |  | 15.858 | [21 empty] | VV | 0
Díl: | 64 | Výplně otvorů |  |  |  | 0 |  | 0 |  | 0 |  | 0 |  | 0.31 |  | 0 |  |  |  |  | 11.09 |  |  |  |  | DIL
39 | 642942111 | Osazení zárubní dveřních ocelových, pl. do 2,5 m2, včetně dodávky zárubně 70 x 197 x 11 cm | kus | 2 |  | 0 |  | 0 |  | 0 | 21 | 0 | 0.03055 | 0.06 | 0 | 0 |  | RTS 19/ I | RTS 19/ I | 1.86 | 3.72 |  |  |  |  | POL1_
|  | 2 |  | 2 | [21 empty] | VV | 0
40 | 642942111 | Osazení zárubní dveřních ocelových, pl. do 2,5 m2, včetně dodávky zárubně 80 x 197 x 11 cm | kus | 3 |  | 0 |  | 0 |  | 0 | 21 | 0 | 0.03083 | 0.09 | 0 | 0 |  | RTS 19/ I | RTS 19/ I | 1.86 | 5.58 |  |  |  |  | POL1_
|  | 3 |  | 3 | [21 empty] | VV | 0
41 | 648991113 | Osazení parapet.desek plast. a lamin. š.nad 20cm, včetně dodávky plastové parapetní desky š. 400 mm | m | 4.2 |  | 0 |  | 0 |  | 0 | 21 | 0 | 0.00746 | 0.03 | 0 | 0 |  | RTS 19/ I | RTS 19/ I | 0.425 | 1.79 |  |  |  |  | POL1_
|  | 0,6*2 |  | 1.2 | [21 empty] | VV | 0
|  | 1*3 |  | 3 | [21 empty] | VV | 0
42 | 640001 | Montáž a dodávka plastového okna 1000x1610 mm | ks | 3 |  | 0 |  | 0 |  | 0 | 21 | 0 | 0.03 | 0.09 | 0 | 0 |  | Vlastní | Indiv | 0 | 0 |  |  |  |  | POL1_
|  | 3 |  | 3 | [21 empty] | VV | 0
43 | 640002 | Montáž a dodávka plastového okna 600x1110 | ks | 2 |  | 0 |  | 0 |  | 0 | 21 | 0 | 0.02 | 0.04 | 0 | 0 |  | Vlastní | Indiv | 0 | 0 |  |  |  |  | POL1_
|  | 2 |  | 2 | [21 empty] | VV | 0
Díl: | 94 | Lešení a stavební výtahy |  |  |  | 0 |  | 0 |  | 0 |  | 0 |  | 7.04 |  | 0 |  |  |  |  | 109.42 |  |  |  |  | DIL
44 | 941941031 | Montáž lešení leh.řad.s podlahami,š.do 1 m, H 10 m | m2 | 341.172 |  | 0 |  | 0 |  | 0 | 21 | 0 | 0.01838 | 6.27 | 0 | 0 |  | RTS 19/ I | RTS 19/ I | 0.13 | 44.35 |  |  |  |  | POL1_
|  | (11,13+21,675+11,13+21,675)*5,2 |  | 341.172 | [21 empty] | VV | 0
45 | 941941191 | Příplatek za každý měsíc použití lešení k pol.1031 | m2 | 682.344 |  | 0 |  | 0 |  | 0 | 21 | 0 | 0.00085 | 0.58 | 0 | 0 |  | RTS 19/ I | RTS 19/ I | 0.006 | 4.09 |  |  |  |  | POL1_
|  | (11,13+21,675+11,13+21,675)*5,2*2 |  | 682.344 | [21 empty] | VV | 0
46 | 941941831 | Demontáž lešení leh.řad.s podlahami,š.1 m, H 10 m | m2 | 341.172 |  | 0 |  | 0 |  | 0 | 21 | 0 | 0 | 0 | 0 | 0 |  | RTS 19/ I | RTS 19/ I | 0.102 | 34.8 |  |  |  |  | POL1_
|  | (11,13+21,675+11,13+21,675)*5,2 |  | 341.172 | [21 empty] | VV | 0
47 | 941955002 | Lešení lehké pomocné, výška podlahy do 1,9 m | m2 | 122.32 |  | 0 |  | 0 |  | 0 | 21 | 0 | 0.00158 | 0.19 | 0 | 0 |  | RTS 19/ I | RTS 19/ I | 0.214 | 26.18 |  |  |  |  | POL1_
|  | 9,45+25,7+5,97+1,2+1,3+2,58+2,21+4,27+2,62+10,36+26,92+29,74 |  | 122.32 | [21 empty] | VV | 0
Díl: | 95 | Dokončovací konstrukce na pozemních stavbách |  |  |  | 0 |  | 0 |  | 0 |  | 0 |  | 0.01 |  | 0 |  |  |  |  | 55.33 |  |  |  |  | DIL
48 | 952901111 | Vyčištění budov o výšce podlaží do 4 m | m2 | 179.6328 |  | 0 |  | 0 |  | 0 | 21 | 0 | 4e-05 | 0.01 | 0 | 0 |  | RTS 19/ I | RTS 19/ I | 0.308 | 55.33 |  |  |  |  | POL1_
|  | 9,13*19,675 |  | 179.6328 | [21 empty] | VV | 0
Díl: | 96 | Bourání konstrukcí |  |  |  | 0 |  | 0 |  | 0 |  | 0 |  | 0 |  | 86.27 |  |  |  |  | 263.04 |  |  |  |  | DIL
49 | 962032231 | Bourání zdiva z cihel pálených na MVC | m3 | 0.9018 |  | 0 |  | 0 |  | 0 | 21 | 0 | 0.00128 | 0 | 1.8 | 1.62 |  | RTS 19/ I | RTS 19/ I | 1.52 | 1.37 |  |  |  |  | POL1_
|  | 1,67*2,7*0,2 |  | 0.9018 | [21 empty] | VV | 0
50 | 965042141 | Bourání mazanin betonových tl. 10 cm, nad 4 m2 | m3 | 21.144 |  | 0 |  | 0 |  | 0 | 21 | 0 | 0 | 0 | 2.2 | 46.52 |  | RTS 19/ I | RTS 19/ I | 7.195 | 152.13 |  |  |  |  | POL1_
|  | (9,45+25,7+5,97+1,3+2,59+3,67+57,04)*0,12 |  | 12.6864 | [21 empty] | VV | 0
|  | (9,45+25,7+5,97+1,3+2,59+3,67+57,04)*0,08 |  | 8.4576 | [21 empty] | VV | 0
51 | 965081713 | Bourání dlažeb keramických tl.10 mm, nad 1 m2 | m2 | 48.68 |  | 0 |  | 0 |  | 0 | 21 | 0 | 0 | 0 | 0.02 | 0.97 |  | RTS 19/ I | RTS 19/ I | 0.147 | 7.16 |  |  |  |  | POL1_
|  | 9,45+25,7+5,97+1,3+2,59+3,67 |  | 48.68 | [21 empty] | VV | 0
52 | 965081702 | Bourání soklíků z dlažeb keramických | m | 30.26 |  | 0 |  | 0 |  | 0 | 21 | 0 | 0 | 0 | 0.0004 | 0.01 |  | RTS 19/ I | RTS 19/ I | 0.07 | 2.12 |  |  |  |  | POL1_
|  | 5,13+5,13+5,01+5,01 |  | 20.28 | [21 empty] | VV | 0
|  | 1,99+1,99+3+3 |  | 9.98 | [21 empty] | VV | 0
53 | 965082933 | Odstranění násypu tl. do 20 cm, plocha nad 2 m2 | m3 | 15.858 |  | 0 |  | 0 |  | 0 | 21 | 0 | 0 | 0 | 1.4 | 22.2 |  | RTS 19/ I | RTS 19/ I | 1.051 | 16.67 |  |  |  |  | POL1_
|  | (9,45+25,7+5,97+1,3+2,59+3,67+57,04)*0,15 |  | 15.858 | [21 empty] | VV | 0
54 | 968061125 | Vyvěšení dřevěných dveřních křídel pl. do 2 m2 | kus | 5 |  | 0 |  | 0 |  | 0 | 21 | 0 | 0 | 0 | 0 | 0 |  | RTS 19/ I | RTS 19/ I | 0.05 | 0.25 |  |  |  |  | POL1_
|  | 5 |  | 5 | [21 empty] | VV | 0
55 | 971033331 | Vybourání otv. zeď cihel. pl.0,09 m2, tl.15cm, MVC, pro uložení trámků krovu | kus | 14 |  | 0 |  | 0 |  | 0 | 21 | 0 | 0.00034 | 0 | 0.025 | 0.35 |  | RTS 19/ I | RTS 19/ I | 0.213 | 2.98 |  |  |  |  | POL1_
|  | 14 |  | 14 | [21 empty] | VV | 0
56 | 971035661 | Vybourání otv. zeď cihel. pl. 4 m2, tl. 60 cm, MC | m3 | 0.945 |  | 0 |  | 0 |  | 0 | 21 | 0 | 0.00182 | 0 | 1.95 | 1.84 |  | RTS 19/ I | RTS 19/ I | 5.633 | 5.32 |  |  |  |  | POL1_
|  | 0,9*2,1*0,5 |  | 0.945 | [21 empty] | VV | 0
57 | 971035681 | Vybourání otv. zeď cihel. pl. 4 m2, tl. 90 cm, MC | m3 | 1.386 |  | 0 |  | 0 |  | 0 | 21 | 0 | 0.00133 | 0 | 1.95 | 2.7 |  | RTS 19/ I | RTS 19/ I | 6.884 | 9.54 |  |  |  |  | POL1_
|  | 1*2,1*0,66 |  | 1.386 | [21 empty] | VV | 0
58 | 974031666 | Vysekání rýh zeď cihelná vtah. nosníků 15 x 25 cm | m | 19.5 |  | 0 |  | 0 |  | 0 | 21 | 0 | 0 | 0 | 0.065 | 1.27 |  | RTS 19/ I | RTS 19/ I | 0.93 | 18.14 |  |  |  |  | POL1_
|  | 1,5*8 |  | 12 | [21 empty] | VV | 0
|  | 1,5*5 |  | 7.5 | [21 empty] | VV | 0
59 | 978013141 | Otlučení omítek vnitřních stěn v rozsahu do 30 % | m2 | 301.785 |  | 0 |  | 0 |  | 0 | 21 | 0 | 0 | 0 | 0.01 | 3.02 |  | RTS 19/ I | RTS 19/ I | 0.08 | 24.14 |  |  |  |  | POL1_
|  | (5,08+5,08+5,3+5,775+5,775+5,15+5,855+5,855+0,9+0,9+5,01+5,01+5,13+5,13)*3,1 |  | 204.445 | [21 empty] | VV | 0
|  | (3+3+2+2+8+4+2+2+1,7+1,7+2)*3,1 |  | 97.34 | [21 empty] | VV | 0
60 | 978015291 | Otlučení omítek vnějších MVC v složit.1-4 do 100 % | m2 | 35.154 |  | 0 |  | 0 |  | 0 | 21 | 0 | 0 | 0 | 0.059 | 2.07 |  | RTS 19/ I | RTS 19/ I | 0.2 | 7.03 |  |  |  |  | POL1_
|  | část přístavby : | [23 empty] | VV | 0
|  | 11,34*3,1 |  | 35.154 | [21 empty] | VV | 0
61 | 978036141 | Otlučení omítek břízolitových v rozsahu 30 % | m2 | 231.302 |  | 0 |  | 0 |  | 0 | 21 | 0 | 0 | 0 | 0.016 | 3.7 |  | RTS 19/ I | RTS 19/ I | 0.07 | 16.19 |  |  |  |  | POL1_
|  | (6,4+9,13+19,675+6,68)*5,2 |  | 217.802 | [21 empty] | VV | 0
|  | 13,5*1 |  | 13.5 | [21 empty] | VV | 0
Díl: | 98 | Demolice |  |  |  | 0 |  | 0 |  | 0 |  | 0 |  | 0.01 |  | 1.73 |  |  |  |  | 3.16 |  |  |  |  | DIL
62 | 981011311 | Demolice budov, zdivo, podil konstr. do 10 %, MVC | m3 | 11.55 |  | 0 |  | 0 |  | 0 | 21 | 0 | 0.00066 | 0.01 | 0.15 | 1.73 |  | RTS 19/ I | RTS 19/ I | 0.274 | 3.16 |  |  |  |  | POL1_
|  | 1,4*2,75*3 |  | 11.55 | [21 empty] | VV | 0
Díl: | 99 | Staveništní přesun hmot |  |  |  | 0 |  | 0 |  | 0 |  | 0 |  | 0 |  | 0 |  |  |  |  | 148.58 |  |  |  |  | DIL
63 | 998011001 | Přesun hmot pro budovy zděné výšky do 6 m | t | 174.3936 |  | 0 |  | 0 |  | 0 | 21 | 0 | 0 | 0 | 0 | 0 |  | RTS 19/ I | RTS 19/ I | 0.852 | 148.58 |  |  |  |  | POL7_
Díl: | 711 | Izolace proti vodě |  |  |  | 0 |  | 0 |  | 0 |  | 0 |  | 0.83 |  | 0.51 |  |  |  |  | 41.09 |  |  |  |  | DIL
64 | 711111001 | Izolace proti vlhkosti vodor. nátěr ALP za studena, 1x nátěr - včetně dodávky penetračního laku ALP | m2 | 138.8795 |  | 0 |  | 0 |  | 0 | 21 | 0 | 0.00033 | 0.05 | 0 | 0 |  | RTS 19/ I | RTS 19/ I | 0.0275 | 3.82 |  |  |  |  | POL1_
|  | stáv.část : | [23 empty] | VV | 0
|  | 11,2*5,3 |  | 59.36 | [21 empty] | VV | 0
|  | 9,45+25,7+5,97+1,2+1,5+1,3+1,3 |  | 46.42 | [21 empty] | VV | 0
[26 empty] | VV | 0
|  | přístavba : 13,51*2,45 |  | 33.0995 | [21 empty] | VV | 0
65 | 711141559 | Izolace proti vlhk. vodorovná pásy přitavením, 1 vrstva - včetně dodávky Sklobit G | m2 | 138.8795 |  | 0 |  | 0 |  | 0 | 21 | 0 | 0.00559 | 0.78 | 0 | 0 |  | RTS 19/ I | RTS 19/ I | 0.22991 | 31.93 |  |  |  |  | POL1_
|  | stáv.část : | [23 empty] | VV | 0
|  | 11,2*5,3 |  | 59.36 | [21 empty] | VV | 0
|  | 9,45+25,7+5,97+1,2+1,5+1,3+1,3 |  | 46.42 | [21 empty] | VV | 0
[26 empty] | VV | 0
|  | přístavba : 13,51*2,45 |  | 33.0995 | [21 empty] | VV | 0
66 | 711140101 | Odstr.izolace proti vlhk.vodor. pásy přitav.,1vrst | m2 | 105.72 |  | 0 |  | 0 |  | 0 | 21 | 0 | 0 | 0 | 0.00487 | 0.51 |  | RTS 19/ I | RTS 19/ I | 0.041 | 4.33 |  |  |  |  | POL1_
|  | stáv.část : | [23 empty] | VV | 0
|  | (9,45+25,7+5,97+1,3+2,59+3,67+57,04) |  | 105.72 | [21 empty] | VV | 0
67 | 711823121 | Montáž nopové fólie svisle, včetně dodávky fólie | m2 | 6.3188 |  | 0 |  | 0 |  | 0 | 21 | 0 | 0.00017 | 0 | 0 | 0 |  | RTS 19/ I | RTS 19/ I | 0.16 | 1.01 |  |  |  |  | POL1_
|  | 13,447*0,4 |  | 5.3788 | [21 empty] | VV | 0
|  | 2,35*0,4 |  | 0.94 | [21 empty] | VV | 0
68 | 998711201 | Přesun hmot pro izolace proti vodě, výšky do 6 m | % |  |  | 0 |  | 0 |  | 0 | 21 | 0 | 0 | 0 | 0 | 0 |  | RTS 19/ I | RTS 19/ I | 0 | 0 |  |  |  |  | POL7_
Díl: | 713 | Izolace tepelné |  |  |  | 0 |  | 0 |  | 0 |  | 0 |  | 0.71 |  | 0 |  |  |  |  | 70.85 |  |  |  |  | DIL
69 | 713111121 | Izolace tepelné stropů rovných spodem, drátem, 2 vrstvy - materiál ve specifikaci | m2 | 123.62 |  | 0 |  | 0 |  | 0 | 21 | 0 | 0.00083 | 0.1 | 0 | 0 |  | RTS 19/ I | RTS 19/ I | 0.462 | 57.11 |  |  |  |  | POL1_
|  | přístavba : 10,36+2,62+4,27+2,21+2,58+1,3 |  | 23.34 | [21 empty] | VV | 0
[26 empty] | VV | 0
|  | stáv.část : 26,92+29,74+9,45+25,7+5,97+1,2+1,3 |  | 100.28 | [21 empty] | VV | 0
70 | 713111221 | Montáž parozábrany, zavěšené podhl., přelep. spojů, vč.folie | m2 | 23.34 |  | 0 |  | 0 |  | 0 | 21 | 0 | 0.00015 | 0 | 0 | 0 |  | RTS 19/ I | RTS 19/ I | 0.16 | 3.73 |  |  |  |  | POL1_
|  | přístavba : 10,36+2,62+4,27+2,21+2,58+1,3 |  | 23.34 | [21 empty] | VV | 0
71 | 713121111 | Izolace tepelná podlah na sucho, jednovrstvá, materiál ve specifikaci | m2 | 23.34 |  | 0 |  | 0 |  | 0 | 21 | 0 | 0 | 0 | 0 | 0 |  | RTS 19/ I | RTS 19/ I | 0.08 | 1.87 |  |  |  |  | POL1_
|  | 10,36+2,62+4,27+2,21+2,58+1,3 |  | 23.34 | [21 empty] | VV | 0
72 | 713121118 | Montáž dilatačního pásku podél stěn, včetně dodávky | m | 137.88 |  | 0 |  | 0 |  | 0 | 21 | 0 | 0.00032 | 0.04 | 0 | 0 |  | RTS 19/ I | RTS 19/ I | 0.05 | 6.89 |  |  |  |  | POL1_
|  | 5,08+5,08+5,3+5,3 |  | 20.76 | [21 empty] | VV | 0
|  | 5,775+5,775+5,15+5,15 |  | 21.85 | [21 empty] | VV | 0
|  | 5,855+5,855+1,45+1,45 |  | 14.61 | [21 empty] | VV | 0
|  | 5,01+5,01+5,13+5,13 |  | 20.28 | [21 empty] | VV | 0
|  | 3+3+2+2 |  | 10 | [21 empty] | VV | 0
|  | 2,7+2,7+2,01+2,01 |  | 9.42 | [21 empty] | VV | 0
|  | 1,1+1,1+2+2 |  | 6.2 | [21 empty] | VV | 0
|  | 1,1+1,1+2+2 |  | 6.2 | [21 empty] | VV | 0
|  | 2,125+2,125+2+2 |  | 8.25 | [21 empty] | VV | 0
|  | 1+1+2+2 |  | 6 | [21 empty] | VV | 0
|  | 5,155+5,155+2+2 |  | 14.31 | [21 empty] | VV | 0
73 | 28375705 | Deska izolační stabilizov. EPS 150 1000 x 500 mm | m3 | 2.3807 |  | 0 |  | 0 |  | 0 | 21 | 0 | 0.025 | 0.06 | 0 | 0 | SPCM | RTS 19/ I | RTS 19/ I | 0 | 0 |  |  |  |  | POL3_
|  | (10,36+2,62+4,27+2,21+2,58+1,3)*0,1*1,02 |  | 2.3807 | [21 empty] | VV | 0
74 | 63140104 | Deska minerální vlákn tl. 100 mm | m2 | 102.2856 |  | 0 |  | 0 |  | 0 | 21 | 0 | 0.003 | 0.31 | 0 | 0 | SPCM | RTS 19/ I | RTS 19/ I | 0 | 0 |  |  |  |  | POL3_
|  | stáv.část : (26,92+29,74+9,45+25,7+5,97+1,2+1,3)*1,02 |  | 102.2856 | [21 empty] | VV | 0
75 | 63140106 | Deska minerální vlákno - tl. 140 mm | m2 | 47.6136 |  | 0 |  | 0 |  | 0 | 21 | 0 | 0.0042 | 0.2 | 0 | 0 | SPCM | RTS 19/ I | RTS 19/ I | 0 | 0 |  |  |  |  | POL3_
|  | přístavba : (10,36+2,62+4,27+2,21+2,58+1,3)*2*1,02 |  | 47.6136 | [21 empty] | VV | 0
76 | 998713101 | Přesun hmot pro izolace tepelné, výšky do 6 m | t | 0.71658 |  | 0 |  | 0 |  | 0 | 21 | 0 | 0 | 0 | 0 | 0 |  | RTS 19/ I | RTS 19/ I | 1.74 | 1.25 |  |  |  |  | POL7_
Díl: | 721 | Vnitřní kanalizace |  |  |  | 0 |  | 0 |  | 0 |  | 0 |  | 0.05 |  | 0 |  |  |  |  | 24.94 |  |  |  |  | DIL
77 | 721176103 | Potrubí HT připojovací D 50 x 1,8 mm | m | 12 |  | 0 |  | 0 |  | 0 | 21 | 0 | 0.00047 | 0.01 | 0 | 0 |  | RTS 19/ I | RTS 19/ I | 0.359 | 4.31 |  |  |  |  | POL1_
|  | 12 |  | 12 | [21 empty] | VV | 0
78 | 721176115 | Potrubí HT odpadní svislé D 110 x 2,7 mm | m | 13 |  | 0 |  | 0 |  | 0 | 21 | 0 | 0.00131 | 0.02 | 0 | 0 |  | RTS 19/ I | RTS 19/ I | 0.797 | 10.36 |  |  |  |  | POL1_
|  | 6,5*2 |  | 13 | [21 empty] | VV | 0
79 | 721176222 | Potrubí KG svodné (ležaté) v zemi D 110 x 3,2 mm | m | 11 |  | 0 |  | 0 |  | 0 | 21 | 0 | 0.0021 | 0.02 | 0 | 0 |  | RTS 19/ I | RTS 19/ I | 0.8 | 8.8 |  |  |  |  | POL1_
|  | 11 |  | 11 | [21 empty] | VV | 0
80 | 721273150 | Hlavice ventilační přivětrávací HL900 | kus | 1 |  | 0 |  | 0 |  | 0 | 21 | 0 | 0.00049 | 0 | 0 | 0 |  | RTS 19/ I | RTS 19/ I | 0.133 | 0.13 |  |  |  |  | POL1_
|  | 1 |  | 1 | [21 empty] | VV | 0
81 | 721290111 | Zkouška těsnosti kanalizace vodou DN 125 | m | 28 |  | 0 |  | 0 |  | 0 | 21 | 0 | 0 | 0 | 0 | 0 |  | RTS 19/ I | RTS 19/ I | 0.048 | 1.34 |  |  |  |  | POL1_
|  | 28 |  | 28 | [21 empty] | VV | 0
82 | 7219 | Zednické výpomoce vč.potřebného materiálu | hod | 12 |  | 0 |  | 0 |  | 0 | 21 | 0 | 0 | 0 | 0 | 0 |  | Vlastní | Indiv | 0 | 0 |  |  |  |  | POL1_
|  | 12 |  | 12 | [21 empty] | VV | 0
83 | 72192 | Napojení na stáv.kanalizaci | ks | 1 |  | 0 |  | 0 |  | 0 | 21 | 0 | 0 | 0 | 0 | 0 |  | Vlastní | Indiv | 0 | 0 |  |  |  |  | POL1_
|  | 1 |  | 1 | [21 empty] | VV | 0
84 | 998721201 | Přesun hmot pro vnitřní kanalizaci, výšky do 6 m | % |  |  | 0 |  | 0 |  | 0 | 21 | 0 | 0 | 0 | 0 | 0 |  | RTS 19/ I | Indiv | 0 | 0 |  |  |  |  | POL7_
Díl: | 722 | Vnitřní vodovod |  |  |  | 0 |  | 0 |  | 0 |  | 0 |  | 0.14 |  | 0 |  |  |  |  | 23.17 |  |  |  |  | DIL
85 | 722172311 | Potrubí z PPR, studená, D 20x2,8 mm, vč.zed.výpom. | m | 18 |  | 0 |  | 0 |  | 0 | 21 | 0 | 0.00399 | 0.07 | 0 | 0 |  | RTS 19/ I | RTS 19/ I | 0.5429 | 9.77 |  |  |  |  | POL1_
|  | 18 |  | 18 | [21 empty] | VV | 0
86 | 722172331 | Potrubí z PPR, teplá, D 20x3,4 mm, vč. zed. výpom. | m | 18 |  | 0 |  | 0 |  | 0 | 21 | 0 | 0.00401 | 0.07 | 0 | 0 |  | RTS 19/ I | RTS 19/ I | 0.5429 | 9.77 |  |  |  |  | POL1_
|  | 18 |  | 18 | [21 empty] | VV | 0
87 | 722220121 | Nástěnka K 247, pro baterii G 1/2 | pár | 2 |  | 0 |  | 0 |  | 0 | 21 | 0 | 0.00148 | 0 | 0 | 0 |  | RTS 19/ I | Indiv | 0.54 | 1.08 |  |  |  |  | POL1_
|  | 2 |  | 2 | [21 empty] | VV | 0
88 | 722280106 | Tlaková zkouška vodovodního potrubí DN 32 | m | 28 |  | 0 |  | 0 |  | 0 | 21 | 0 | 0 | 0 | 0 | 0 |  | RTS 19/ I | RTS 19/ I | 0.029 | 0.81 |  |  |  |  | POL1_
|  | 28 |  | 28 | [21 empty] | VV | 0
89 | 722290234 | Proplach a dezinfekce vodovod.potrubí DN 80 | m | 28 |  | 0 |  | 0 |  | 0 | 21 | 0 | 1e-05 | 0 | 0 | 0 |  | RTS 19/ I | RTS 19/ I | 0.062 | 1.74 |  |  |  |  | POL1_
|  | 28 |  | 28 | [21 empty] | VV | 0
90 | 998722201 | Přesun hmot pro vnitřní vodovod, výšky do 6 m | % |  |  | 0 |  | 0 |  | 0 | 21 | 0 | 0 | 0 | 0 | 0 |  | RTS 19/ I | Indiv | 0 | 0 |  |  |  |  | POL7_
Díl: | 725 | Zařizovací předměty |  |  |  | 0 |  | 0 |  | 0 |  | 0 |  | 0.04 |  | 0 |  |  |  |  | 3.59 |  |  |  |  | DIL
91 | 725013138 | Klozet kombi ,nádrž s armat.odpad svislý,bílý, včetně sedátka v bílé barvě | soubor | 1 |  | 0 |  | 0 |  | 0 | 21 | 0 | 0.02872 | 0.03 | 0 | 0 |  | RTS 19/ I | RTS 19/ I | 1.5 | 1.5 |  |  |  |  | POL1_
|  | 1 |  | 1 | [21 empty] | VV | 0
92 | 725017122 | Umyvadlo na šrouby 55 x 42 cm, bílé | soubor | 1 |  | 0 |  | 0 |  | 0 | 21 | 0 | 0.01421 | 0.01 | 0 | 0 |  | RTS 19/ I | RTS 19/ I | 1.189 | 1.19 |  |  |  |  | POL1_
|  | 1 |  | 1 | [21 empty] | VV | 0
93 | 725823111 | Baterie umyvadlová stoján. ruční, bez otvír.odpadu, standardní | kus | 1 |  | 0 |  | 0 |  | 0 | 21 | 0 | 0.00085 | 0 | 0 | 0 |  | RTS 19/ I | RTS 19/ I | 0.445 | 0.45 |  |  |  |  | POL1_
|  | 1 |  | 1 | [21 empty] | VV | 0
94 | 725823114 | Baterie dřezová stojánková ruční, bez otvír.odpadu, základní | kus | 1 |  | 0 |  | 0 |  | 0 | 21 | 0 | 0.0012 | 0 | 0 | 0 |  | RTS 19/ I | RTS 19/ I | 0.445 | 0.45 |  |  |  |  | POL1_
|  | 1 |  | 1 | [21 empty] | VV | 0
95 | 998725201 | Přesun hmot pro zařizovací předměty, výšky do 6 m | % |  |  | 0 |  | 0 |  | 0 | 21 | 0 | 0 | 0 | 0 | 0 |  | RTS 19/ I | Indiv | 0 | 0 |  |  |  |  | POL7_
Díl: | 730 | Ústřední vytápění |  |  |  | 0 |  | 0 |  | 0 |  | 0 |  | 0 |  | 0 |  |  |  |  | 0 |  |  |  |  | DIL
96 | 730 | Vytápění , viz.samostatný rozpočet | celek | 1 |  | 0 |  | 0 |  | 0 | 21 | 0 | 0 | 0 | 0 | 0 |  | Vlastní | Indiv | 0 | 0 |  |  |  |  | POL1_
|  | 1 |  | 1 | [21 empty] | VV | 0
97 | 7301 | Zednické výpomoce vč.potřebného materiálu | hod | 12 |  | 0 |  | 0 |  | 0 | 21 | 0 | 0 | 0 | 0 | 0 |  | Vlastní | Indiv | 0 | 0 |  |  |  |  | POL1_
|  | 12 |  | 12 | [21 empty] | VV | 0
Díl: | 762 | Konstrukce tesařské |  |  |  | 0 |  | 0 |  | 0 |  | 0 |  | 3.55 |  | 2.07 |  |  |  |  | 141.2 |  |  |  |  | DIL
98 | 953981304 | Chemické kotvy, cihly, hl. 125 mm, M16, malta POLY | kus | 14 |  | 0 |  | 0 |  | 0 | 21 | 0 | 0 | 0 | 0 | 0 |  | RTS 19/ I | RTS 19/ I | 0.194 | 2.72 |  |  |  |  | POL1_
|  | 14 |  | 14 | [21 empty] | VV | 0
99 | 762332110 | Montáž vázaných krovů pravidelných do 120 cm2, včetně dodávky řeziva, hranoly 8/12 cm | m | 102.97 |  | 0 |  | 0 |  | 0 | 21 | 0 | 0.00825 | 0.85 | 0 | 0 |  | RTS 19/ I | RTS 19/ I | 0.262 | 26.98 |  |  |  |  | POL1_
|  | 13,51+13,51 |  | 27.02 | [21 empty] | VV | 0
|  | 2,7*14 |  | 37.8 | [21 empty] | VV | 0
|  | 2,725*14 |  | 38.15 | [21 empty] | VV | 0
100 | 762342204 | Montáž kontralatí přibitím, včetně dodávky řeziva, latě 4/6 cm | m2 | 332.7948 |  | 0 |  | 0 |  | 0 | 21 | 0 | 0.00145 | 0.48 | 0 | 0 |  | RTS 19/ I | RTS 19/ I | 0.055 | 18.3 |  |  |  |  | POL1_
|  | 13,51*2,725 |  | 36.8148 | [21 empty] | VV | 0
[26 empty] | VV | 0
|  | 21,8*4,8*2 |  | 209.28 | [21 empty] | VV | 0
|  | 8,6*9/2 |  | 38.7 | [21 empty] | VV | 0
|  | 4*6*2 |  | 48 | [21 empty] | VV | 0
101 | 762342202 | Montáž laťování střech, vzdálenost latí do 22 cm, včetně dodávky řeziva, latě 4/6 cm | m2 | 332.7948 |  | 0 |  | 0 |  | 0 | 21 | 0 | 0.0066 | 2.2 | 0 | 0 |  | RTS 19/ I | RTS 19/ I | 0.208 | 69.22 |  |  |  |  | POL1_
|  | 13,51*2,725 |  | 36.8148 | [21 empty] | VV | 0
[26 empty] | VV | 0
|  | 21,8*4,8*2 |  | 209.28 | [21 empty] | VV | 0
|  | 8,6*9/2 |  | 38.7 | [21 empty] | VV | 0
|  | 4*6*2 |  | 48 | [21 empty] | VV | 0
102 | 762342811 | Demontáž laťování střech, rozteč latí do 22 cm | m2 | 295.98 |  | 0 |  | 0 |  | 0 | 21 | 0 | 0 | 0 | 0.007 | 2.07 |  | RTS 19/ I | RTS 19/ I | 0.06 | 17.76 |  |  |  |  | POL1_
|  | 21,8*4,8*2 |  | 209.28 | [21 empty] | VV | 0
|  | 8,6*9/2 |  | 38.7 | [21 empty] | VV | 0
|  | 4*6*2 |  | 48 | [21 empty] | VV | 0
103 | 762395000 | Spojovací a ochranné prostředky pro střechy | m3 | 0.98851 |  | 0 |  | 0 |  | 0 | 21 | 0 | 0.02357 | 0.02 | 0 | 0 |  | RTS 19/ I | RTS 19/ I | 0 | 0 |  |  |  |  | POL1_
|  | (13,51+13,51)*0,08*0,12 |  | 0.25939 | [21 empty] | VV | 0
|  | 2,7*14*0,08*0,12 |  | 0.36288 | [21 empty] | VV | 0
|  | 2,725*14*0,08*0,12 |  | 0.36624 | [21 empty] | VV | 0
104 | 762911111 | Impregnace řeziva máčením Bochemit QB | m2 | 41.188 |  | 0 |  | 0 |  | 0 | 21 | 0 | 6e-05 | 0 | 0 | 0 |  | RTS 19/ I | RTS 19/ I | 0 | 0 |  |  |  |  | POL1_
|  | (13,51+13,51)*0,4 |  | 10.808 | [21 empty] | VV | 0
|  | 2,7*14*0,4 |  | 15.12 | [21 empty] | VV | 0
|  | 2,725*14*0,4 |  | 15.26 | [21 empty] | VV | 0
105 | 998762102 | Přesun hmot pro tesařské konstrukce, výšky do 12 m | t | 3.5543 |  | 0 |  | 0 |  | 0 | 21 | 0 | 0 | 0 | 0 | 0 |  | RTS 19/ I | RTS 19/ I | 1.751 | 6.22 |  |  |  |  | POL7_
Díl: | 764 | Konstrukce klempířské |  |  |  | 0 |  | 0 |  | 0 |  | 0 |  | 0.21 |  | 1.78 |  |  |  |  | 51.1 |  |  |  |  | DIL
106 | 764819212 | Odpadní trouby kruhové z lak.Pz plechu, D 100 mm | m | 14.1 |  | 0 |  | 0 |  | 0 | 21 | 0 | 0.00317 | 0.04 | 0 | 0 |  | RTS 19/ I | RTS 19/ I | 0.219 | 3.09 |  |  |  |  | POL1_
|  | 4,7*3 |  | 14.1 | [21 empty] | VV | 0
107 | 764815212 | Žlab podokapní půlkruh.z lak.Pz plechu, rš 330 mm | m | 65.8 |  | 0 |  | 0 |  | 0 | 21 | 0 | 0.0024 | 0.16 | 0 | 0 |  | RTS 19/ I | RTS 19/ I | 0.26 | 17.11 |  |  |  |  | POL1_
|  | 19,7+19,7+9,2+9,2 |  | 57.8 | [21 empty] | VV | 0
|  | 8 |  | 8 | [21 empty] | VV | 0
108 | 764815810 | Kotlík žlabový oválný z lak. Pz plechu, 330/100 mm | kus | 3 |  | 0 |  | 0 |  | 0 | 21 | 0 | 0.0004 | 0 | 0 | 0 |  | RTS 19/ I | RTS 19/ I | 0.41 | 1.23 |  |  |  |  | POL1_
|  | 3 |  | 3 | [21 empty] | VV | 0
109 | 764816115 | Oplechování parapetů, lakovaný Pz plech, rš 155 mm | m | 4.2 |  | 0 |  | 0 |  | 0 | 21 | 0 | 0.00127 | 0.01 | 0 | 0 |  | RTS 19/ I | RTS 19/ I | 0.28 | 1.18 |  |  |  |  | POL1_
|  | 0,6*2 |  | 1.2 | [21 empty] | VV | 0
|  | 1*3 |  | 3 | [21 empty] | VV | 0
110 | 764311832 | Demont. krytiny, tabule 2 x 1 m, nad 25 m2, do 45° | m2 | 209.28 |  | 0 |  | 0 |  | 0 | 21 | 0 | 0 | 0 | 0.00732 | 1.53 |  | RTS 19/ I | RTS 19/ I | 0.1058 | 22.14 |  |  |  |  | POL1_
|  | 21,8*4,8*2 |  | 209.28 | [21 empty] | VV | 0
111 | 764352811 | Demontáž žlabů půlkruh. rovných, rš 330 mm, do 45° | m | 65.8 |  | 0 |  | 0 |  | 0 | 21 | 0 | 0 | 0 | 0.00336 | 0.22 |  | RTS 19/ I | RTS 19/ I | 0.07935 | 5.22 |  |  |  |  | POL1_
|  | 19,7+19,7+9,2+9,2 |  | 57.8 | [21 empty] | VV | 0
|  | 8 |  | 8 | [21 empty] | VV | 0
112 | 764359811 | Demontáž kotlíku kónického, sklon do 45° | kus | 3 |  | 0 |  | 0 |  | 0 | 21 | 0 | 0 | 0 | 0.00115 | 0 |  | RTS 19/ I | RTS 19/ I | 0.1058 | 0.32 |  |  |  |  | POL1_
|  | 3 |  | 3 | [21 empty] | VV | 0
113 | 764454801 | Demontáž odpadních trub kruhových,D 75 a 100 mm | m | 14.1 |  | 0 |  | 0 |  | 0 | 21 | 0 | 0 | 0 | 0.00226 | 0.03 |  | RTS 19/ I | RTS 19/ I | 0.0575 | 0.81 |  |  |  |  | POL1_
|  | 4,7*3 |  | 14.1 | [21 empty] | VV | 0
114 | 998764201 | Přesun hmot pro klempířské konstr., výšky do 6 m | % |  |  | 0 |  | 0 |  | 0 | 21 | 0 | 0 | 0 | 0 | 0 |  | RTS 19/ I | RTS 19/ I | 0 | 0 |  |  |  |  | POL7_
Díl: | 765 | Krytiny tvrdé |  |  |  | 0 |  | 0 |  | 0 |  | 0 |  | 14.03 |  | 0 |  |  |  |  | 251.08 |  |  |  |  | DIL
115 | 764773201 | Falcované šablony | m2 | 36.8148 |  | 0 |  | 0 |  | 0 | 21 | 0 | 0.00307 | 0.11 | 0 | 0 |  | RTS 19/ I | RTS 19/ I | 1.167 | 42.96 |  |  |  |  | POL1_
|  | 13,51*2,725 |  | 36.8148 | [21 empty] | VV | 0
116 | 764773221 | Okapová šablona | m | 13.51 |  | 0 |  | 0 |  | 0 | 21 | 0 | 0.00013 | 0 | 0 | 0 |  | RTS 19/ I | RTS 19/ I | 0.23 | 3.11 |  |  |  |  | POL1_
|  | 13,51 |  | 13.51 | [21 empty] | VV | 0
117 | 765313122 | Krytina pálená , střech ostatních | m2 | 295.98 |  | 0 |  | 0 |  | 0 | 21 | 0 | 0.04541 | 13.44 | 0 | 0 |  | RTS 19/ I | RTS 19/ I | 0.421 | 124.61 |  |  |  |  | POL1_
|  | 21,8*4,8*2 |  | 209.28 | [21 empty] | VV | 0
|  | 8,6*9/2 |  | 38.7 | [21 empty] | VV | 0
|  | 4*6*2 |  | 48 | [21 empty] | VV | 0
118 | 765313131 | Hřeben z hřebenáčů na větrací pás s kartáči | m | 13.5 |  | 0 |  | 0 |  | 0 | 21 | 0 | 0.00884 | 0.12 | 0 | 0 |  | RTS 19/ I | RTS 19/ I | 0.33 | 4.46 |  |  |  |  | POL1_
|  | 9,5 |  | 9.5 | [21 empty] | VV | 0
|  | 4 |  | 4 | [21 empty] | VV | 0
119 | 765313141 | Nároží z hřebenáčů na větrací pás s kartáči | m | 30 |  | 0 |  | 0 |  | 0 | 21 | 0 | 0.00842 | 0.25 | 0 | 0 |  | RTS 19/ I | RTS 19/ I | 0.5 | 15 |  |  |  |  | POL1_
|  | 6*5 |  | 30 | [21 empty] | VV | 0
120 | 765313171 | Vikýř univerzální 45 x 55 cm | kus | 1 |  | 0 |  | 0 |  | 0 | 21 | 0 | 0.01134 | 0.01 | 0 | 0 |  | RTS 19/ I | RTS 19/ I | 0.276 | 0.28 |  |  |  |  | POL1_
|  | 1 |  | 1 | [21 empty] | VV | 0
121 | 765313181 | Přiřezání a uchycení tašek drážkových | m | 60 |  | 0 |  | 0 |  | 0 | 21 | 0 | 1e-05 | 0 | 0 | 0 |  | RTS 19/ I | RTS 19/ I | 0.32 | 19.2 |  |  |  |  | POL1_
|  | 6*2*5 |  | 60 | [21 empty] | VV | 0
122 | 765313184 | Taška prostupová + nástavec odvětrání kanalizace | kus | 1 |  | 0 |  | 0 |  | 0 | 21 | 0 | 0.00385 | 0 | 0 | 0 |  | RTS 19/ I | RTS 19/ I | 0.24 | 0.24 |  |  |  |  | POL1_
|  | 1 |  | 1 | [21 empty] | VV | 0
123 | 765313185 | Taška prostupová + nástavec pro anténu | kus | 1 |  | 0 |  | 0 |  | 0 | 21 | 0 | 0.00385 | 0 | 0 | 0 |  | RTS 19/ I | RTS 19/ I | 0.24 | 0.24 |  |  |  |  | POL1_
|  | 1 |  | 1 | [21 empty] | VV | 0
124 | 765313186 | Mřížka ochranná větrací 100 cm univerzální, | m | 65.8 |  | 0 |  | 0 |  | 0 | 21 | 0 | 0.00051 | 0.03 | 0 | 0 |  | RTS 19/ I | RTS 19/ I | 0.067 | 4.41 |  |  |  |  | POL1_
|  | 19,7+19,7+9,2+9,2 |  | 57.8 | [21 empty] | VV | 0
|  | 8 |  | 8 | [21 empty] | VV | 0
125 | 765313188 | Pás větrací okapní ochranný 500/10 cm | m | 65.8 |  | 0 |  | 0 |  | 0 | 21 | 0 | 0.00024 | 0.02 | 0 | 0 |  | RTS 19/ I | RTS 19/ I | 0.05 | 3.29 |  |  |  |  | POL1_
|  | 19,7+19,7+9,2+9,2 |  | 57.8 | [21 empty] | VV | 0
|  | 8 |  | 8 | [21 empty] | VV | 0
126 | 765901112 | Fólie izolační podstřešní paropropustná | m2 | 332.7948 |  | 0 |  | 0 |  | 0 | 21 | 0 | 0.00014 | 0.05 | 0 | 0 |  | RTS 19/ I | RTS 19/ I | 0.1 | 33.28 |  |  |  |  | POL1_
|  | 13,51*2,725 |  | 36.8148 | [21 empty] | VV | 0
|  | 21,8*4,8*2 |  | 209.28 | [21 empty] | VV | 0
|  | 8,6*9/2 |  | 38.7 | [21 empty] | VV | 0
|  | 4*6*2 |  | 48 | [21 empty] | VV | 0
127 | 998765201 | Přesun hmot pro krytiny tvrdé, výšky do 6 m | % |  |  | 0 |  | 0 |  | 0 | 21 | 0 | 0 | 0 | 0 | 0 |  | RTS 19/ I | RTS 19/ I | 0.02 | 0 |  |  |  |  | POL7_
Díl: | 766 | Konstrukce truhlářské |  |  |  | 0 |  | 0 |  | 0 |  | 0 |  | 0.26 |  | 0 |  |  |  |  | 27.77 |  |  |  |  | DIL
128 | 766661112 | Montáž dveří do zárubně,otevíravých 1kř.do 0,8 m | kus | 10 |  | 0 |  | 0 |  | 0 | 21 | 0 | 0 | 0 | 0 | 0 |  | RTS 19/ I | RTS 19/ I | 1.45 | 14.5 |  |  |  |  | POL1_
|  | 5 |  | 5 | [21 empty] | VV | 0
|  | 5 |  | 5 | [21 empty] | VV | 0
129 | 766670021 | Montáž kliky a štítku | kus | 5 |  | 0 |  | 0 |  | 0 | 21 | 0 | 0 | 0 | 0 | 0 |  | RTS 19/ I | RTS 19/ I | 0.775 | 3.88 |  |  |  |  | POL1_
|  | 5 |  | 5 | [21 empty] | VV | 0
130 | 766812114 | Montáž kuchyňských linek dřevěných linek š.do 2,1m | kus | 1 |  | 0 |  | 0 |  | 0 | 21 | 0 | 0 | 0 | 0 | 0 |  | RTS 19/ I | RTS 19/ I | 9.387 | 9.39 |  |  |  |  | POL1_
|  | 1 |  | 1 | [21 empty] | VV | 0
131 | 54914591 | Kliky se štítem dveř. | kus | 5 |  | 0 |  | 0 |  | 0 | 21 | 0 | 0.00075 | 0 | 0 | 0 | SPCM | RTS 19/ I | RTS 19/ I | 0 | 0 |  |  |  |  | POL3_
|  | 5 |  | 5 | [21 empty] | VV | 0
132 | 611617012 | Dveře vnitřní dýha KLASIK plné 1kř. 70x197 cm, dub, buk, mahagon, gabon | kus | 2 |  | 0 |  | 0 |  | 0 | 21 | 0 | 0.018 | 0.04 | 0 | 0 | SPCM | RTS 19/ I | RTS 19/ I | 0 | 0 |  |  |  |  | POL3_
|  | 2 |  | 2 | [21 empty] | VV | 0
133 | 611617013 | Dveře vnitřní dýha KLASIK plné 1kř. 80x197 cm, dub, buk, mahagon, gabon | kus | 3 |  | 0 |  | 0 |  | 0 | 21 | 0 | 0.02 | 0.06 | 0 | 0 | SPCM | RTS 19/ I | RTS 19/ I | 0 | 0 |  |  |  |  | POL3_
|  | 3 |  | 3 | [21 empty] | VV | 0
134 | 61581623.A | Linka kuchyňská atypická 210 cm, vč.dřezu | soubor | 1 |  | 0 |  | 0 |  | 0 | 21 | 0 | 0.161 | 0.16 | 0 | 0 | SPCM | RTS 19/ I | RTS 19/ I | 0 | 0 |  |  |  |  | POL3_
|  | 1 |  | 1 | [21 empty] | VV | 0
135 | 998766201 | Přesun hmot pro truhlářské konstr., výšky do 6 m | % |  |  | 0 |  | 0 |  | 0 | 21 | 0 | 0 | 0 | 0 | 0 |  | RTS 19/ I | RTS 19/ I | 0 | 0 |  |  |  |  | POL7_
Díl: | 771 | Podlahy z dlaždic a obklady |  |  |  | 0 |  | 0 |  | 0 |  | 0 |  | 1.41 |  | 0 |  |  |  |  | 81.84 |  |  |  |  | DIL
136 | 771101210 | Penetrace podkladu pod dlažby | m2 | 65.66 |  | 0 |  | 0 |  | 0 | 21 | 0 | 0.00021 | 0.01 | 0 | 0 |  | RTS 19/ I | RTS 19/ I | 0.05 | 3.28 |  |  |  |  | POL1_
|  | 9,45+25,7+5,97+1,2+1,3+2,58+2,21+4,27+2,62+10,36 |  | 65.66 | [21 empty] | VV | 0
137 | 771475014 | Obklad soklíků keram.rovných, tmel,výška 10 cm | m | 51.172 |  | 0 |  | 0 |  | 0 | 21 | 0 | 0.00032 | 0.02 | 0 | 0 |  | RTS 19/ I | RTS 19/ I | 0.236 | 12.08 |  |  |  |  | POL1_
|  | 5,13+5,13+5,3+5,3 |  | 20.86 | [21 empty] | VV | 0
|  | 3+3+2+2 |  | 10 | [21 empty] | VV | 0
|  | 2+2+1+1 |  | 6 | [21 empty] | VV | 0
|  | 5,156+5,156+2+2 |  | 14.312 | [21 empty] | VV | 0
138 | 771575109 | Montáž podlah keram.,hladké, tmel, 30x30 cm | m2 | 65.66 |  | 0 |  | 0 |  | 0 | 21 | 0 | 0.00504 | 0.33 | 0 | 0 |  | RTS 19/ I | RTS 19/ I | 0.978 | 64.22 |  |  |  |  | POL1_
|  | 9,45+25,7+5,97+1,2+1,3+2,58+2,21+4,27+2,62+10,36 |  | 65.66 | [21 empty] | VV | 0
139 | 597623085 | Keramická dlažba vnitřní 300x 300 | m2 | 70.9128 |  | 0 |  | 0 |  | 0 | 21 | 0 | 0.012 | 0.85 | 0 | 0 |  | Vlastní | Indiv | 0 | 0 |  |  |  |  | POL3_
|  | 9,45+25,7+5,97+1,2+1,3+2,58+2,21+4,27+2,62+10,36 |  | 65.66 | [21 empty] | VV | 0
|  | prořez : | [23 empty] | VV | 0
|  | 0,6566*8 |  | 5.2528 | [21 empty] | VV | 0
140 | 597623270 | Keramický sokl v. 80 mm | m | 51.172 |  | 0 |  | 0 |  | 0 | 21 | 0 | 0.004 | 0.2 | 0 | 0 |  | Vlastní | Vlastní CÚ | 0 | 0 |  |  |  |  | POL3_
|  | 5,13+5,13+5,3+5,3 |  | 20.86 | [21 empty] | VV | 0
|  | 3+3+2+2 |  | 10 | [21 empty] | VV | 0
|  | 2+2+1+1 |  | 6 | [21 empty] | VV | 0
|  | 5,156+5,156+2+2 |  | 14.312 | [21 empty] | VV | 0
141 | 998771101 | Přesun hmot pro podlahy z dlaždic, výšky do 6 m | t | 1.4167 |  | 0 |  | 0 |  | 0 | 21 | 0 | 0 | 0 | 0 | 0 |  | RTS 19/ I | RTS 19/ I | 1.598 | 2.26 |  |  |  |  | POL7_
Díl: | 776 | Podlahy povlakové |  |  |  | 0 |  | 0 |  | 0 |  | 0 |  | 0.2 |  | 0.06 |  |  |  |  | 51.38 |  |  |  |  | DIL
142 | 776101115 | Vyrovnání podkladů samonivelační hmotou | m2 | 56.66 |  | 0 |  | 0 |  | 0 | 21 | 0 | 0 | 0 | 0 | 0 |  | RTS 19/ I | RTS 19/ I | 0.147 | 8.33 |  |  |  |  | POL1_
|  | 26,92+29,74 |  | 56.66 | [21 empty] | VV | 0
143 | 776401800 | Demontáž soklíků nebo lišt, pryžových nebo z PVC, odstranění a uložení na hromady | m | 25.4 |  | 0 |  | 0 |  | 0 | 21 | 0 | 0 | 0 | 0 | 0 |  | RTS 19/ I | RTS 19/ I | 0.035 | 0.89 |  |  |  |  | POL1_
|  | 5,3+5,3+7,4+7,4 |  | 25.4 | [21 empty] | VV | 0
144 | 776421100 | Lepení podlahových soklíků z PVC a vinylu, včetně dodávky soklíku PVC | m | 42.7 |  | 0 |  | 0 |  | 0 | 21 | 0 | 8e-05 | 0 | 0 | 0 |  | RTS 19/ I | RTS 19/ I | 0.1372 | 5.86 |  |  |  |  | POL1_
|  | 5,3+5,3+5,1+5,1 |  | 20.8 | [21 empty] | VV | 0
|  | 5,15+5,15+5,8+5,8 |  | 21.9 | [21 empty] | VV | 0
145 | 776511820 | Odstranění PVC lepených s podložkou | m2 | 57.04 |  | 0 |  | 0 |  | 0 | 21 | 0 | 0 | 0 | 0.001 | 0.06 |  | RTS 19/ I | RTS 19/ I | 0.255 | 14.55 |  |  |  |  | POL1_
|  | 57,04 |  | 57.04 | [21 empty] | VV | 0
146 | 776521100 | Lepení povlak.podlah z pásů PVC na Chemopren, včetně podlahoviny | m2 | 56.66 |  | 0 |  | 0 |  | 0 | 21 | 0 | 0.00346 | 0.2 | 0 | 0 |  | RTS 19/ I | RTS 19/ I | 0.38 | 21.53 |  |  |  |  | POL1_
|  | 26,92+29,74 |  | 56.66 | [21 empty] | VV | 0
147 | 998776101 | Přesun hmot pro podlahy povlakové, výšky do 6 m | t | 0.19946 |  | 0 |  | 0 |  | 0 | 21 | 0 | 0 | 0 | 0 | 0 |  | RTS 19/ I | RTS 19/ I | 1.091 | 0.22 |  |  |  |  | POL7_
Díl: | 781 | Obklady keramické |  |  |  | 0 |  | 0 |  | 0 |  | 0 |  | 0.22 |  | 0 |  |  |  |  | 39.84 |  |  |  |  | DIL
148 | 781101210 | Penetrace podkladu pod obklady | m2 | 39.165 |  | 0 |  | 0 |  | 0 | 21 | 0 | 0.00021 | 0.01 | 0 | 0 |  | RTS 19/ I | RTS 19/ I | 0.05 | 1.96 |  |  |  |  | POL1_
|  | (2+2+1,1+1,1)*2,1 |  | 13.02 | [21 empty] | VV | 0
|  | (2+2+1,1+1,1)*2,1 |  | 13.02 | [21 empty] | VV | 0
|  | (2,125+2,125+2+2)*2,1 |  | 17.325 | [21 empty] | VV | 0
|  | -0,7*2*3 |  | -4.2 | [21 empty] | VV | 0
149 | 781475116 | Obklad vnitřní stěn keramický, do tmele, 30x30 cm | m2 | 39.165 |  | 0 |  | 0 |  | 0 | 21 | 0 | 0.00524 | 0.21 | 0 | 0 |  | RTS 19/ I | RTS 19/ I | 0.9584 | 37.54 |  |  |  |  | POL1_
|  | (2+2+1,1+1,1)*2,1 |  | 13.02 | [21 empty] | VV | 0
|  | (2+2+1,1+1,1)*2,1 |  | 13.02 | [21 empty] | VV | 0
|  | (2,125+2,125+2+2)*2,1 |  | 17.325 | [21 empty] | VV | 0
|  | -0,7*2*3 |  | -4.2 | [21 empty] | VV | 0
150 | 5978139900 | Obklad keramický vnitřní | m2 | 42.2978 |  | 0 |  | 0 |  | 0 | 21 | 0 | 0 | 0 | 0 | 0 |  | Vlastní | Indiv | 0 | 0 |  |  |  |  | POL3_
|  | (2+2+1,1+1,1)*2,1 |  | 13.02 | [21 empty] | VV | 0
|  | (2+2+1,1+1,1)*2,1 |  | 13.02 | [21 empty] | VV | 0
|  | (2,125+2,125+2+2)*2,1 |  | 17.325 | [21 empty] | VV | 0
|  | -0,7*2*3 |  | -4.2 | [21 empty] | VV | 0
|  | prořez : | [23 empty] | VV | 0
|  | 0,3916*8 |  | 3.1328 | [21 empty] | VV | 0
151 | 998781101 | Přesun hmot pro obklady keramické, výšky do 6 m | t | 0.21345 |  | 0 |  | 0 |  | 0 | 21 | 0 | 0 | 0 | 0 | 0 |  | RTS 19/ I | RTS 19/ I | 1.598 | 0.34 |  |  |  |  | POL7_
Díl: | 783 | Nátěry |  |  |  | 0 |  | 0 |  | 0 |  | 0 |  | 0 |  | 0 |  |  |  |  | 2.64 |  |  |  |  | DIL
152 | 783222100 | Nátěr syntetický kovových konstrukcí dvojnásobný, ocel.zárubně | m2 | 5.95 |  | 0 |  | 0 |  | 0 | 21 | 0 | 0.00024 | 0 | 0 | 0 |  | RTS 19/ I | RTS 19/ I | 0.287 | 1.71 |  |  |  |  | POL1_
|  | 4,7*0,25*2 |  | 2.35 | [21 empty] | VV | 0
|  | 4,8*0,25*3 |  | 3.6 | [21 empty] | VV | 0
153 | 783226100 | Nátěr syntetický kovových konstrukcí základní | m2 | 5.95 |  | 0 |  | 0 |  | 0 | 21 | 0 | 8e-05 | 0 | 0 | 0 |  | RTS 19/ I | RTS 19/ I | 0.156 | 0.93 |  |  |  |  | POL1_
|  | 4,7*0,25*2 |  | 2.35 | [21 empty] | VV | 0
|  | 4,8*0,25*3 |  | 3.6 | [21 empty] | VV | 0
Díl: | 784 | Malby |  |  |  | 0 |  | 0 |  | 0 |  | 0 |  | 0.15 |  | 0 |  |  |  |  | 98.64 |  |  |  |  | DIL
154 | 784402801 | Odstranění malby oškrábáním v místnosti H do 3,8 m | m2 | 301.785 |  | 0 |  | 0 |  | 0 | 21 | 0 | 0 | 0 | 0 | 0 |  | RTS 19/ I | RTS 19/ I | 0.06971 | 21.04 |  |  |  |  | POL1_
|  | (5,08+5,08+5,3+5,775+5,775+5,15+5,855+5,855+0,9+0,9+5,01+5,01+5,13+5,13)*3,1 |  | 204.445 | [21 empty] | VV | 0
|  | (3+3+2+2+8+4+2+2+1,7+1,7+2)*3,1 |  | 97.34 | [21 empty] | VV | 0
155 | 784161101 | Penetrace podkladu nátěrem HET, A - Grund 1x | m2 | 123.62 |  | 0 |  | 0 |  | 0 | 21 | 0 | 0.00015 | 0.02 | 0 | 0 |  | RTS 19/ I | RTS 19/ I | 0.03248 | 4.02 |  |  |  |  | POL1_
|  | 26,92+29,74+9,45+25,7+5,97+1,2+1,3 |  | 100.28 | [21 empty] | VV | 0
|  | přístavba : 10,36+2,62+4,27+2,21+2,58+1,3 |  | 23.34 | [21 empty] | VV | 0
156 | 784191101 | Penetrace podkladu univerzální Primalex 1x | m2 | 486.467 |  | 0 |  | 0 |  | 0 | 21 | 0 | 7e-05 | 0.03 | 0 | 0 |  | RTS 19/ I | RTS 19/ I | 0.03248 | 15.8 |  |  |  |  | POL1_
|  | (5,2+5,2+2+2+1+1+2+2+2,125+2,125+2+2+1,1+1,1+2+2+1,1+1,1+2+2)*3,2 |  | 131.36 | [21 empty] | VV | 0
|  | 1,67*3,2 |  | 5.344 | [21 empty] | VV | 0
|  | (0,55+0,55+0,715)*3,2 |  | 5.808 | [21 empty] | VV | 0
|  | 5,3*3,2*2 |  | 33.92 | [21 empty] | VV | 0
[26 empty] | VV | 0
|  | (5,08+5,08+5,3+5,775+5,775+5,15+5,855+5,855+0,9+0,9+5,01+5,01+5,13+5,13)*3,1 |  | 204.445 | [21 empty] | VV | 0
|  | (3+3+2+2+8+4+2+2+1,7+1,7+2)*3,1 |  | 97.34 | [21 empty] | VV | 0
[26 empty] | VV | 0
|  | (2,1+2,1+1)*0,9 |  | 4.68 | [21 empty] | VV | 0
|  | (2,1+2,1+0,9)*0,7 |  | 3.57 | [21 empty] | VV | 0
157 | 784165811 | Malba Hetline pro SDK, bílá, bez pen., 1 x | m2 | 123.62 |  | 0 |  | 0 |  | 0 | 21 | 0 | 0.00025 | 0.03 | 0 | 0 |  | RTS 19/ I | RTS 19/ I | 0.06636 | 8.2 |  |  |  |  | POL1_
|  | 26,92+29,74+9,45+25,7+5,97+1,2+1,3 |  | 100.28 | [21 empty] | VV | 0
|  | přístavba : 10,36+2,62+4,27+2,21+2,58+1,3 |  | 23.34 | [21 empty] | VV | 0
158 | 784195112 | Malba Primalex Standard, bílá, bez penetrace, 2 x | m2 | 486.467 |  | 0 |  | 0 |  | 0 | 21 | 0 | 0.00014 | 0.07 | 0 | 0 |  | RTS 19/ I | RTS 19/ I | 0.10191 | 49.58 |  |  |  |  | POL1_
|  | (5,2+5,2+2+2+1+1+2+2+2,125+2,125+2+2+1,1+1,1+2+2+1,1+1,1+2+2)*3,2 |  | 131.36 | [21 empty] | VV | 0
|  | 1,67*3,2 |  | 5.344 | [21 empty] | VV | 0
|  | (0,55+0,55+0,715)*3,2 |  | 5.808 | [21 empty] | VV | 0
|  | 5,3*3,2*2 |  | 33.92 | [21 empty] | VV | 0
[26 empty] | VV | 0
|  | (5,08+5,08+5,3+5,775+5,775+5,15+5,855+5,855+0,9+0,9+5,01+5,01+5,13+5,13)*3,1 |  | 204.445 | [21 empty] | VV | 0
|  | (3+3+2+2+8+4+2+2+1,7+1,7+2)*3,1 |  | 97.34 | [21 empty] | VV | 0
[26 empty] | VV | 0
|  | (2,1+2,1+1)*0,9 |  | 4.68 | [21 empty] | VV | 0
|  | (2,1+2,1+0,9)*0,7 |  | 3.57 | [21 empty] | VV | 0
Díl: | M21 | Elektromontáže |  |  |  | 0 |  | 0 |  | 0 |  | 0 |  | 0 |  | 0 |  |  |  |  | 0 |  |  |  |  | DIL
159 | 210 | Elektroinstalace | celek | 1 |  | 0 |  | 0 |  | 0 | 21 | 0 | 0 | 0 | 0 | 0 |  | Vlastní | Indiv | 0 | 0 |  |  |  |  | POL1_
|  | 1 |  | 1 | [21 empty] | VV | 0
160 | 2101 | Zednické výpomoce vč.potřebného materiálu | hod | 14 |  | 0 |  | 0 |  | 0 | 21 | 0 | 0 | 0 | 0 | 0 |  | Vlastní | Indiv | 0 | 0 |  |  |  |  | POL1_
|  | 14 |  | 14 | [21 empty] | VV | 0
Díl: | D96 | Přesuny suti a vybouraných hmot |  |  |  | 0 |  | 0 |  | 0 |  | 0 |  | 0 |  | 0 |  |  |  |  | 132.39 |  |  |  |  | DIL
161 | 979081111 | Odvoz suti a vybour. hmot na skládku do 1 km | t | 92.4473 |  | 0 |  | 0 |  | 0 | 21 | 0 | 0 | 0 | 0 | 0 |  | RTS 19/ I | RTS 19/ I | 0.49 | 45.3 |  |  |  |  | POL8_
162 | 979081121 | Příplatek k odvozu za každý další 1 km | t | 462.2363 |  | 0 |  | 0 |  | 0 | 21 | 0 | 0 | 0 | 0 | 0 |  | RTS 19/ I | RTS 19/ I | 0 | 0 |  |  |  |  | POL8_
163 | 979082111 | Vnitrostaveništní doprava suti do 10 m | t | 92.4473 |  | 0 |  | 0 |  | 0 | 21 | 0 | 0 | 0 | 0 | 0 |  | RTS 19/ I | RTS 19/ I | 0.942 | 87.09 |  |  |  |  | POL8_
164 | 979990001 | Poplatek za skládku stavební suti | t | 92.4473 |  | 0 |  | 0 |  | 0 | 21 | 0 | 0 | 0 | 0 | 0 |  | RTS 19/ I | Indiv | 0 | 0 |  |  |  |  | POL8_
Díl: | VN | Vedlejší náklady |  |  |  | 0 |  | 0 |  | 0 |  | 0 |  | 0 |  | 0 |  |  |  |  | 0 |  |  |  |  | DIL
165 | 005111020R | Vytyčení stavby | Soubor | 1 |  | 0 |  | 0 |  | 0 | 21 | 0 | 0 | 0 | 0 | 0 |  | RTS 19/ I | Indiv | 0 | 0 |  |  |  |  | POL99_2
166 | 005111021R | Vytyčení inženýrských sítí | Soubor | 1 |  | 0 |  | 0 |  | 0 | 21 | 0 | 0 | 0 | 0 | 0 |  | RTS 19/ I | Indiv | 0 | 0 |  |  |  |  | POL99_8
167 | 005121 R | Zařízení staveniště | Soubor | 1 |  | 0 |  | 0 |  | 0 | 21 | 0 | 0 | 0 | 0 | 0 |  | RTS 19/ I | Indiv | 0 | 0 |  |  |  |  | POL99_2
Díl: | ON | Ostatní náklady |  |  |  | 0 |  | 0 |  | 0 |  | 0 |  | 0 |  | 0 |  |  |  |  | 0 |  |  |  |  | DIL
168 | 005241020R | Geodetické zaměření skutečného provedení | Soubor | 1 |  | 0 |  | 0 |  | 0 | 21 | 0 | 0 | 0 | 0 | 0 |  | RTS 19/ I | Indiv | 0 | 0 |  |  |  |  | POL99_8
[24 empty] | 15 | 21
| Celkem |  |  |  |  | 0 | [17 empty] | 0 | 0 | SUM
Poznámky uchazeče k zadání
POPUZIV
END
Note on S6: Jedná se o informaci, zda se jedná o položku, která je do rozpočtu zadána z cenové soustavy RTS, nebo vlastní.
Note on T6: Jedná se o název CÚ, která je zadána u položky rozpočtu